## StepUp
Vsat	0.10V
VF	0.40V

Vin(min)	4.75V
Vin(max)	5.25V
Vin	5.00V
Vout	25.00V
Iout(max)	0.200A
f(min)	100000Hz
Vripple	0.100V

t(on)/t(off)	4.44
t(on)+t(off)	1.00E-05s	10.00us
t(off)	1.84E-06s	1.84us
t(on)	8.16E-06	8.16us
CT	3.26E-10F	326pF
Ipk(switch)	2.18A	2176mA
Rsc	0.14Ω
L(min)	1.74E-05H	17uH
Co	1.47E-04F	147uF

Max Flux Density	0.20T
X-Sectional Area	0.112cm2	1.12E-05m2
AL(min)	30.00nH/N2	3.00E-08H/N2

Turns[w/o Sat]	19.13
Turns[L(min)]	24.11
Core Availability	AVAIL

Ct to f(min)
Ct	4.70E-10F
f(min)	69464Hz

Co to Vripple
Co	1.00E-04F
Vripple	0.1469V

Rsc to Iout(max)
Rsc	0.10Ω
Iout(max)	0.28A

## StepDown
Vsat	0.10V
VF	0.55V

Vin(min)	5.00V
Vin(max)	5.00V
Vin	5.00V
Vout	3.48V
Iout(max)	0.0180
f(min)	62932Hz
Vripple	0.000715

t(on)/t(off)	2.84
t(on)+t(off)	1.59E-05s	15.89us
t(off)	4.14E-06s	4.14us
t(on)	1.17E-05	11.75us
CT	4.70E-10F	470pF
Ipk(switch)	0.04A	36mA
Rsc	8.33Ω
L(min)	4.63E-04H	463uH
Co	1.00E-04F	100uF

Max Flux Density	0.20T
X-Sectional Area	0.112cm2	1.12E-05m2
AL(min)	30.00nH/N2	3.00E-08H/N2

Turns[w/o Sat]	26.23
Turns[L(min)]	124.29
Core Availability	AVAIL

Ct to f(min)
Ct	3.30E-10F
f(min)	89630Hz

Co to Vripple
Co	1.00E-04F
Vripple	0.0007151

Rsc to Iout(max)
Rsc	0.10Ω
Iout(max)	1.50A

## Inverting
Vsat	0.10V
VF	0.40V

Vin(min)	4.75V
Vin(max)	5.25V
Vin	5.00V
Vout	-25.00V
Iout(max)	0.200A
f(min)	71343Hz
Vripple	0.212V

t(on)/t(off)	5.18
t(on)+t(off)	1.40E-05s	14.02us
t(off)	2.27E-06s	2.27us
t(on)	1.18E-05	11.75us
CT	4.70E-10F	470pF
Ipk(switch)	2.47A	2473mA
Rsc	0.12Ω
L(min)	2.21E-05H	22uH
Co	9.98E-05F	100uF

Max Flux Density	0.20T
X-Sectional Area	0.112cm2	1.12E-05m2
AL(min)	30.00nH/N2	3.00E-08H/N2

Turns[w/o Sat]	27.54
Turns[L(min)]	27.14
Core Availability	UNAVAIL

Ct to f(min)
Ct	4.70E-10F
f(min)	71343Hz

Co to Vripple
Co	1.00E-04F
Vripple	0.212V

Rsc to Iout(max)
Rsc	0.10Ω
Iout(max)	0.24A