## パラメータ
名前	TeX	定格	値	単位	説明	制御
半導体定格
Vsat	V_{sat}		0.10	V	外部 MOS-FET $Q_1$ の D-S 間飽和電圧
Vf	V_F		0.55	V	$D_1$ の電圧降下

入出力定格
Vin(min)	V_\mathrm{IN(min)}		5.0	V	入力電圧の最小値
Vin(max)	V_\mathrm{IN(max)}		5.0	V	入力電圧の最大値
Vin	V_\mathrm{IN}		5.0	V	入力電圧の典型値
Vout	V_\mathrm{OUT}		3.48	V	出力電圧
Iout(max)	I_\mathrm{OUT(max)}		0.018	A	出力電流の最大値
f	f		62932	Hz	スイッチング周波数
Vripple	V_\mathrm{ripple}		7.15E-04	V	出力リップルのピーク値

MC34063 パラメータ
T	T		1.59E-05	s	周期
t(off)	t_\mathrm{off}		4.14E-06	s	OFF の時間
t(on)	t_\mathrm{on}		1.18E-05	s	ON の時間
Ct	C_T		4.70E-10	F	発振用キャパシタの容量
Ipk(switch)	I_\mathrm{pk(switch)}		0.036	A	1 次側に流れる電流の最大値
Rsc0	R_\mathrm{SC0}		8.33	Ω	過電流保護用のセンス抵抗値の理論値
Rsc	R_\mathrm{SC}		5.00	Ω	過電流保護用のセンス抵抗値（実際に使用する値）
L(min)	L_\mathrm{(min)}		4.70E-04	H	降圧 DC-DC のインダクタンス
Co	C_O		1.00E-04	F	降圧 DC-DC のキャパシタンス

充放電
Vchg-pp	V_\mathrm{chg(p-p)}		5	V	実質的な充電電圧
Vchg	V_\mathrm{chg}		5	V	完全充電時のゲート電圧
Vdis	V_\mathrm{dis}		0	V	完全放電時のゲート電圧
Qg	Q_G		1.40E-08	C	充放電する電荷量
Qg45	Q_{G45}		7.00E-09	C	$-4.5\,\mathrm{V}$ で充放電する時の電荷量
Cg	C_G		2.8E-09	F	充放電するキャパシタの容量
Don	D_\mathrm{on}		73.95%	%	ON duty

素子
Rb	R_B		1.00E+04	Ω	$Q_2$ のベース抵抗
Rgd	R_{GD}		100	Ω	放電時の電流制限用抵抗
Rgc	R_{GC}		10	Ω	充電時の電流制限用抵抗
Rpu	R_{PU}		1.00E+05	Ω	プルアップ抵抗
Rg	R_G		7.8	Ω	$Q_1$ の内蔵ゲート抵抗
Vz1	V_{Z1}		0	V	ゲート保護用のツェナーダイオード
Vd_dg(max)	V_{D_\mathrm{gd} \mathrm{(max)}}		0.75	V	$D_\mathrm{gd}$ の最大端子間電圧
RθJA(Ddg)	R_{\theta JA (D_\mathrm{gd})}		300	℃/W	$D_\mathrm{gd}$ の熱抵抗値
Vd1(max)	V_{D1 \mathrm{(max)}}		0.55	V	$D_1$ の最大端子間電圧
RθJA(D1)	R_{\theta JA (D1}		40	℃/W	$D_1$ の熱抵抗値

AO3401A
t_d(on)	t_{D \mathrm{(on)}}		6.50E-09	s	ターンオン遅延時間
t_d(off)	t_{D \mathrm{(off)}}		4.10E-08	s	ターンオフ遅延時間
Rds(on)	R_{DS \mathrm{(on)}}		8.50E-02	Ω	ON 抵抗
RθJA(Q1)	R_{\theta JA (Q1)}		125	℃/W	$Q_1$ の熱抵抗値

BC337
RθJA(Q2)	R_{\theta JA (Q2)}		200	℃/W	熱抵抗値

MC34063
Vswc(max)	V_{SWC \mathrm{(max)}}		0.7	V	ON 時の SWC 最大端子間電圧

1N5819 $D_3$
RθJA(D3)	R_{\theta JA (D3)}		50	℃/W	$D_3$ の熱抵抗値

その他
Ta	T_A		40	℃	周囲温度

## 共通
名前	TeX	定格	値	単位	説明	制御
MC34063
Vcc	V_{CC}	40V	5.0	V	MC34063 の定格電圧
Isw	I_\mathrm{SW}	1.5A	8.81E-04	A	MC34063 の内部 BJT の定格電流

$R_\mathrm{PU}$
I_Rpu	I_{R_\mathrm{PU}}		5.00E-05	A	放電時の $R_\mathrm{PU}$ の電流
P_Ppu	P_{R_\mathrm{PU}}	0.125	2.50E-04	W	放電時の $R_\mathrm{PU}$ の消費電力

$C_T$
V_Ct(max)	V_{C_T \mathrm{(max)}}	50	5.0	V	$C_T$ の最大電圧

$C_1$
V_C1(max)	V_{C_1 \mathrm{(max)}}	25	5.0	V	$C_1$ の最大電圧

$C_O$
V_Co(max)	V_{C_O \mathrm{(max)}}	16	5.00	V	$C_O$ の最大電圧

$D_1$
Id1(max)	I_{D1 \mathrm{(max)}}	3	1.80E-02	A	$D_1$ の最大電流
Vd1k(max)	V_{D1,K \mathrm{(max)}}	40	5.0	V	$D_1$ カソードの最大電圧
Pd1(max)	P_{D1 \mathrm{(max)}}		0.0099	W	$D_1$ の消費電力
ΔTj(D1)	\Delta T_{J(D1)}		0.396	℃	$D_1$ の PN 接合の上昇温度
Tj(D1)	T_{J(D1)}	125	40	℃	$D_1$ の PN 接合の温度

スイッチング速度
t_sw	t_\mathrm{sw}		4.30E-07	s	スイッチング速度
t_sw(rate)	t_\mathrm{sw(rate)}	5.00%	2.71%	%	周期におけるスイッチング速度の割合

ゲートキャパシタの自然放電
t_dis(self)	t_\mathrm{dis(self)}		1.29E-03	s	自然放電にかかる時間

$L_1$
I_L1(on,peak)	I_{L1 \mathrm{(on,peak)}}		0.036	A	ON 時に $L_1$ に流れるピーク電流
I_L1(on,avg)	I_{L1 \mathrm{(on,avg)}}	1.3	0.018	A	ON 時に $L_1$ に流れる平均電流
I_L1(off)	I_{L1 \mathrm{(off)}}	1.3	0.018	A	OFF 時に $L_1$ に流れる電流
N	N		1		巻数

$R_\mathrm{SC}$
I_Rsc(peak)	I_{R_\mathrm{SC} \mathrm{(peak)}}		0.036	A	$R_\mathrm{SC}$ に流れるピーク電流
I_Rsc(avg)	I_{R_\mathrm{SC} \mathrm{(avg)}}		0.013	A	$R_\mathrm{SC}$ に流れる平均電流
P_Rsc(avg)	P_{R_\mathrm{SC} \mathrm{(avg)}}	0.125	8.86E-04	W	$R_\mathrm{SC}$ の平均消費電力

## OFF時
名前	TeX	定格	値	単位	説明	制御
$Q_2$
Ib2(peak)	I_{B2 \mathrm{(peak)}}		4.29E-04	A	ベース電流のピーク値
Prb(peak)	P_{R_B \mathrm{(peak)}}	0.125	1.84E-03	W	$R_B$ の消費電力のピーク値
Vce2(max)	V_{CE2 \mathrm{(max)}}	45	5.0	V	C-E 間の端子間最大電圧

ゲートキャパシタの充電
Rg1(chg,tot)	R_{G1 \mathrm{(chg,tot)}}		17.8	Ω	充電時の総抵抗値
t(chg)	t_\mathrm{chg}		1.15E-07	s	$V_\mathrm{IN} – 0.5\,\mathrm{V}$ までの充電時間
Ig1(chg,avg)	I_{G1 \mathrm{(chg,avr)}}		8.81E-04	A	充電時の平均電流
Ig1(chg,pulse)	I_{G1 \mathrm{(chg,pulse)}}		0.122	A	充電時のパルス平均電流
Ig1(chg,peak)	I_{G1_\mathrm{(chg,peak)}}		0.281	A	充電時のピーク電流
t_toff	t_\mathrm{toff}		1.56E-07	s	ターンオフ時間
t_toff(rate)	t_\mathrm{toff(rate)}	5.00%	1.33%	%	ON 時間に対するターンオフ時間の割合

$Q_2$ の C-E 間定格
Vce2(sat)	V_{CE2 \mathrm{(sat)}}		0.1	V	$I_{CE} = I_{G1_\mathrm{(chg,peak)}}$ 付近の C-E 間飽和電圧
Ice2(peak)	I_{CE2 \mathrm{(peak)}}	0.8	0.281	A	充電時のピーク電流
Pc2(peak)	P_{C2 \mathrm{(peak)}}	0.625	0.028	W	充電時のピーク消費電力
Pc2(avg)	P_{C2 \mathrm{(avg)}}	0.625	6.51E-05	W	平均消費電力
ΔTj(Q2)	\Delta T_{J (Q2)}		0.013	℃	PN 接合の平均上昇温度
Tj(Q2)	T_{J (Q2)}	150	40	℃	気温 $40\,\mathrm{{}^\circ C}$ での PN 接合の温度

$Q_2$ の B-E 間定格
Ve2(min)	V_{E2 \mathrm{(min)}}		5.0	V	エミッタ電圧の最小値
Veb2(max)	V_{EB2 \mathrm{(max)}}	5	0.0	V	E-B 間電圧

$R_{GC}$
Irgc(avg)	I_{R_{GC} \mathrm{(avr)}}		8.81E-04	A	$R_{G_C}$ の平均電流
Rrgc(avg)	P_{R_{GC} \mathrm{(avr)}}	0.250	5.74E-06	W	$R_{G_C}$ の平均消費電力

$Q_1$ の D-S 間定格
Vs1(max)	V_{S1 \mathrm{(max)}}		5.0	V	ソース端子の最大電圧
Vd1(min)	V_{D1 \mathrm{(max)}}		0	V	ドレイン端子の最小電圧
Vds1(max)	V_{DS1 \mathrm{(max)}}	-30	-5.0	V	D-S 間の最大端子間電圧	reverse

## ON時
名前	TeX	定格	値	単位	説明	制御
ゲートキャパシタの放電
Rg1(dis,tot)	R_{G1 \mathrm{(dis,tot)}}		107.8	Ω	放電時の総抵抗値
t_dis25	t_\mathrm{dis45}		2.68E-07	s	$-2.5\,\mathrm{V}$ 放電時の時間
Ig1(dis,avg)	I_{G1 \mathrm{(dis,avg)}}		8.81E-04	A	放電時の平均電流
t_ton	t_\mathrm{ton}		2.74E-07	s	ターンオン時間
t_ton(rate)	t_\mathrm{ton(rate)}	5.00%	2.33%	%	ON 時間に対するターンオン時間の割合

$R_{GD}$
V_Rgd	V_{R_{GD}}		3.55	V	放電時の $R_{DB}$ の端子間電圧
I_Rgd	I_{R_{GD}}		0.036	A	放電時の電流量
P_Rgd(max)	R_{R_{GD} \mathrm{(max)}}		0.126	W	放電時の消費電力
P_Rgd(avg)	R_{R_{GD} \mathrm{(avg)}}	0.25	0.093	W	平均消費電力

$Z_1$
Iz1(max)	I_{Z1 \mathrm{(max)}}		0.036	A	導通時の $Z_1$ の最大電流
Pz1(max)	P_{Z1 \mathrm{(max)}}	0.500	0.000	W	導通時の最大消費電力
Pz1(avg)	P_{Z1 \mathrm{(avg)}}	0.500	0.000	W	平均消費電力

$D_1$
Id1(max)	I_{D1 \mathrm{(max)}}	4	0.036	A	放電時の最大電流
Pd1(avg)	P_{D1 \mathrm{(avg)}}		1.97E-02	W	平均消費電力
ΔTj(D1)	\Delta T_{J(D1)}		5.906	℃	PN 接合の平均上昇温度
Tj(D1)	T_{J(D1)}	175	46	℃	PN 接合の平均温度

$Q_1$
Ids1(max)	I_{DS1 \mathrm{(max)}}	-3.2	-0.036	A	D-S 間の最大電流	reverse
Ids1(pulse,avg)	I_{DS1 \mathrm{(avg,pulse)}}		-0.018	A	D-S 間のパルス平均電流
Pq1(avg)	P_{D1 \mathrm{(pulse,avg)}}	0.900	2.04E-05	W	平均消費電力
ΔTj(Q1)	\Delta T_{J(Q1)}		0.003	℃	PN 接合の平均上昇温度
Tj(Q1)	T_{J(Q1)}	150	40.003	℃	PN 接合の平均温度

$R_B$
V_Rb	V_{R_B}		3.55	V	放電時の $R_B$ の端子間電圧
I_Rb	I_{R_B}		3.55E-04	A	放電時のベース電流
P_Rb	P_{R_B}	0.125	1.26E-03	W	放電時の消費電力